## Messungen + Konz-Zeit-Diagramm
LU Biochemie - Modul Enzymkinetik
|  |  |  | Konstante | Wert | Einheit |  | Verdünnungsfaktor | 6 | Messwerte
|  |  |  | ε | 18800 | Mol^-1*cm^-1 |  |  |  | Ergebnisse
|  |  |  | d | 1 | cm |  |  |  | Ausreißer
Werte zur Erstellung des Konzentrations-Zeit-Diagramms
Ungehemmt | V_pNPP | V_puffer [mL] |  | Abs_t=0 | Konz_t=0 | Abs_t=10 | Konz_t=10 | Abs_t=20 | Konz_t=20 | t | 30µL | 50µL | 100µL | 200µL | 300µL | 500µL | 700µL | 1000µL
1 | 0µL | 4.5 |  | 0 | 0 | 0 | 0 | 0 | 0 | 0 | 1.9149e-06 | 2.5532e-06 | 2.8723e-06 | 5.4255e-06 | 3.5106e-06 | 6.383e-06 | 1.0532e-05 | 8.2979e-06
2 | 30µL | 4.47 |  | 0.006 | 1.9149e-06 | 0.097 | 3.0957e-05 | 0.156 | 4.9787e-05 | 10 | 3.0957e-05 | 3.4787e-05 | 6.734e-05 | 8.2021e-05 | 0.00011011 | 0.00011968 | 0.00014394 | 0.00013851
3 | 50µL | 4.45 |  | 0.008 | 2.5532e-06 | 0.109 | 3.4787e-05 | 0.173 | 5.5213e-05 | 20 | 4.9787e-05 | 5.5213e-05 | 0.00011809 | 0.00015128 | 0.000195 | 0.00022277 | 0.00026809 | 0.00027702
4 | 100µL | 4.4 |  | 0.009 | 2.8723e-06 | 0.211 | 6.734e-05 | 0.37 | 0.00011809 | [7 empty] | fail
5 | 200µL | 4.3 |  | 0.017 | 5.4255e-06 | 0.257 | 8.2021e-05 | 0.474 | 0.00015128
6 | 300µL | 4.2 |  | 0.011 | 3.5106e-06 | 0.345 | 0.00011011 | 0.611 | 0.000195
7 | 500µL | 4 |  | 0.02 | 6.383e-06 | 0.375 | 0.00011968 | 0.698 | 0.00022277
8 | 700µL | 3.8 |  | 0.033 | 1.0532e-05 | 0.451 | 0.00014394 | 0.84 | 0.00026809
9 | 1000µL | 3.5 |  | 0.026 | 8.2979e-06 | 0.434 | 0.00013851 | 0.868 | 0.00027702
10 | 1000 | 4 |  | 0.026 | 8.2979e-06 | 0.028 | 8.9362e-06 | 0.28 | 8.9362e-05
Gehemmt 5 mM | V_pNPP [µL] | V_puffer [mL] | V_Inhibitor [µL] | Abs_t=0 | Konz_t=0 | Abs_t=10 | Konz_t=10 | Abs_t=20 | Konz_t=20 | t | 30µL | 50µL | 100µL | 200µL | 300µL | 500µL | 700µL | 1000µL
1 | 0µL | 4.3 | 200 | 0 | 0 | 0 | 0 | 0 | 0 | 0 | -6.383e-06 | 0 | -6.383e-06 | 2.5532e-06 | 5.1064e-06 | 5.7447e-06 | 5.1064e-06 | 5.4255e-06
2 | 30µL | 4.27 | 200 | -0.02 | -6.383e-06 | 0.07 | 2.234e-05 | 0.112 | 3.5745e-05 | 10 | 2.234e-05 | 2.3298e-05 | 3.2553e-05 | 6.6064e-05 | 7.8191e-05 | 9.0957e-05 | 0.00010213 | 0.00011266
3 | 50µL | 4.25 | 200 | 0 | 0 | 0.073 | 2.3298e-05 | 0.151 | 4.8191e-05 | 20 | 3.5745e-05 | 4.8191e-05 | 9.2872e-05 | 0.00011138 | 0.00013436 | 0.00018191 | 0.00020074 | 0.00021957
4 | 100µL | 4.2 | 200 | -0.02 | -6.383e-06 | 0.102 | 3.2553e-05 | 0.291 | 9.2872e-05
5 | 200µL | 4.1 | 200 | 0.008 | 2.5532e-06 | 0.207 | 6.6064e-05 | 0.349 | 0.00011138
6 | 300µL | 4 | 200 | 0.016 | 5.1064e-06 | 0.245 | 7.8191e-05 | 0.421 | 0.00013436
7 | 500µL | 3.8 | 200 | 0.018 | 5.7447e-06 | 0.285 | 9.0957e-05 | 0.57 | 0.00018191
8 | 700µL | 3.6 | 200 | 0.016 | 5.1064e-06 | 0.32 | 0.00010213 | 0.629 | 0.00020074
9 | 1000µL | 3.3 | 200 | 0.017 | 5.4255e-06 | 0.353 | 0.00011266 | 0.688 | 0.00021957
Gehemmt 50 mM | V_pNPP [µL] | V_puffer [mL] | V_Inhibitor [µL] | Abs_t=0 | Konz_t=0 | Abs_t=10 | Konz_t=10 | Abs_t=20 | Konz_t=20 | t | 30µL | 50µL | 100µL | 200µL | 300µL | 500µL | 700µL | 1000µL
1 | 0µL | 4.3 | 200 | 0 | 0 | 0 | 0 | 0 | 0 | 0 | 7.6596e-06 | 3.5106e-06 | 3.1915e-06 | 3.1915e-06 | 5.4255e-06 | 7.3404e-06 | 7.6596e-06 | 9.5745e-06
2 | 30µL | 4.27 | 200 | 0.024 | 7.6596e-06 | 0.03 | 9.5745e-06 | 0.074 | 2.3617e-05 | 10 | 9.5745e-06 | 8.2979e-06 | 1.2766e-05 | 2.4574e-05 | 4.4043e-05 | 5.9043e-05 | 4.3404e-05 | 6.3511e-05
3 | 50µL | 4.25 | 200 | 0.011 | 3.5106e-06 | 0.026 | 8.2979e-06 | 0.09 | 2.8723e-05 | 20 | 2.3617e-05 | 2.8723e-05 | #VALUE! | 4.3723e-05 | 9.3511e-05 | 9.4149e-05 | 0.00010181 | 0.0001433
4 | 100µL | 4.2 | 200 | 0.01 | 3.1915e-06 | 0.04 | 1.2766e-05 | # | #VALUE!
5 | 200µL | 4.1 | 200 | 0.01 | 3.1915e-06 | 0.077 | 2.4574e-05 | 0.137 | 4.3723e-05
6 | 300µL | 4 | 200 | 0.017 | 5.4255e-06 | 0.138 | 4.4043e-05 | 0.293 | 9.3511e-05
7 | 500µL | 3.8 | 200 | 0.023 | 7.3404e-06 | 0.185 | 5.9043e-05 | 0.295 | 9.4149e-05
8 | 700µL | 3.6 | 200 | 0.024 | 7.6596e-06 | 0.136 | 4.3404e-05 | 0.319 | 0.00010181
9 | 1000µL | 3.3 | 200 | 0.03 | 9.5745e-06 | 0.199 | 6.3511e-05 | 0.449 | 0.0001433
Gehemmt 150 mM | V_pNPP [µL] | V_puffer [mL] | V_Inhibitor [µL] | Abs_t=0 | Konz_t=0 | Abs_t=10 | Konz_t=10 | Abs_t=20 | Konz_t=20 | t | 30µL | 50µL | 100µL | 200µL | 300µL | 500µL | 700µL | 1000µL
1 | 0µL | 4.3 | 200 | 0 | 0 | 0 | 0 | 0 | 0 | 0 | 1.5957e-06 | -3.1915e-07 | 0 | 3.1915e-07 | 1.5957e-06 | 5.1064e-06 | 3.8298e-06 | 1.0213e-05
2 | 30µL | 4.27 | 200 | 0.005 | 1.5957e-06 | 0.016 | 5.1064e-06 | 0.014 | 4.4681e-06 | 10 | 5.1064e-06 | 3.1915e-06 | 7.0213e-06 | 8.9362e-06 | 1.7553e-05 | 3.5745e-05 | 2.6809e-05 | 5.4894e-05
3 | 50µL | 4.25 | 200 | -0.001 | -3.1915e-07 | 0.01 | 3.1915e-06 | 0.015 | 4.7872e-06 | 20 | 4.4681e-06 | 4.7872e-06 | 1.0532e-05 | 2.4894e-05 | 3.734e-05 | 6.1915e-05 | 3.7979e-05 | 8.8404e-05
4 | 100µL | 4.2 | 200 | 0 | 0 | 0.022 | 7.0213e-06 | 0.033 | 1.0532e-05
5 | 200µL | 4.1 | 200 | 0.001 | 3.1915e-07 | 0.028 | 8.9362e-06 | 0.078 | 2.4894e-05
6 | 300µL | 4 | 200 | 0.005 | 1.5957e-06 | 0.055 | 1.7553e-05 | 0.117 | 3.734e-05
7 | 500µL | 3.8 | 200 | 0.016 | 5.1064e-06 | 0.112 | 3.5745e-05 | 0.194 | 6.1915e-05
8 | 700µL | 3.6 | 200 | 0.012 | 3.8298e-06 | 0.084 | 2.6809e-05 | 0.119 | 3.7979e-05
9 | 1000µL | 3.3 | 200 | 0.032 | 1.0213e-05 | 0.172 | 5.4894e-05 | 0.277 | 8.8404e-05

## V_0
Anfangsgeschwindigkeiten
ungehemmt
[9 empty] | Substrat-Lösungen | Anfangsgeschwindigkeiten [nm/(mL*min)]
t | 30µL | 50µL | 100µL | 200µL | 300µL | 500µL | 700µL | 1000µL | 30µL | 2.9043
0 | 1.9149e-06 | 2.5532e-06 | 2.8723e-06 | 5.4255e-06 | 3.5106e-06 | 6.383e-06 | 1.0532e-05 | 8.2979e-06 | 50µL | 3.2234
10 | 3.0957e-05 | 3.4787e-05 | 6.734e-05 | 8.2021e-05 | 0.00011011 | 0.00011968 | 0.00014394 | 0.00013851 | 100µL | 6.4468
20 | 4.9787e-05 | 5.5213e-05 | 0.00011809 | 0.00015128 | 0.000195 | 0.00022277 | 0.00026809 | 0.00027702 | 200µL | 7.6596
[9 empty] | 300µL | 10.6596
[9 empty] | 500µL | 11.3298
[9 empty] | 700µL | 13.3404
[9 empty] | 1000µL | 13.0213
| 0 | 10
Inhibitor 5mM
[9 empty] | Substrat-Lösungen | Anfangsgeschwindigkeiten [nm/(mL*min)]
t | 30µL | 50µL | 100µL | 200µL | 300µL | 500µL | 700µL | 1000µL | 30µL | 2.8723e-06
0 | -6.383e-06 | 0 | -6.383e-06 | 2.5532e-06 | 5.1064e-06 | 5.7447e-06 | 5.1064e-06 | 5.4255e-06 | 50µL | 3.8936
10 | 2.234e-05 | 2.3298e-05 | 3.2553e-05 | 6.6064e-05 | 7.8191e-05 | 9.0957e-05 | 0.00010213 | 0.00011266 | 100µL | 6.0319
20 | 3.5745e-05 | 4.8191e-05 | 9.2872e-05 | 0.00011138 | 0.00013436 | 0.00018191 | 0.00020074 | 0.00021957 | 200µL | 6.3511
[9 empty] | 300µL | 7.3085
[9 empty] | 500µL | 8.5213
[9 empty] | 700µL | 9.7021
[9 empty] | 1000µL | 10.7234
Inhibitor 50 mM
[9 empty] | Substrat-Lösungen | Anfangsgeschwindigkeiten [nm/(mL*min)]
t | 30µL | 50µL | 100µL | 200µL | 300µL | 500µL | 700µL | 1000µL | 30µL | 1.4043
0 | 7.6596e-06 | 3.5106e-06 | 3.1915e-06 | 3.1915e-06 | 5.4255e-06 | 7.3404e-06 | 7.6596e-06 | 9.5745e-06 | 50µL | 2.0426
10 | 9.5745e-06 | 8.2979e-06 | 1.2766e-05 | 2.4574e-05 | 4.4043e-05 | 5.9043e-05 | 4.3404e-05 | 6.3511e-05 | 100µL | #DIV/0!
20 | 2.3617e-05 | 2.8723e-05 | #VALUE! | 4.3723e-05 | 9.3511e-05 | 9.4149e-05 | 0.00010181 | 0.0001433 | 200µL | 1.9149
[9 empty] | 300µL | 4.9468
[9 empty] | 500µL | 3.5106
[9 empty] | 700µL | 5.8404
[9 empty] | 1000µL | 7.9787
Inhibitor 150 mM
[9 empty] | Substrat-Lösungen | Anfangsgeschwindigkeiten [nm/(mL*min)]
t | 30µL | 50µL | 100µL | 200µL | 300µL | 500µL | 700µL | 1000µL | 30µL | -0.06383
0 | 1.5957e-06 | -3.1915e-07 | 0 | 3.1915e-07 | 1.5957e-06 | 5.1064e-06 | 3.8298e-06 | 1.0213e-05 | 50µL | 0.15957
10 | 5.1064e-06 | 3.1915e-06 | 7.0213e-06 | 8.9362e-06 | 1.7553e-05 | 3.5745e-05 | 2.6809e-05 | 5.4894e-05 | 100µL | 0.35106
20 | 4.4681e-06 | 4.7872e-06 | 1.0532e-05 | 2.4894e-05 | 3.734e-05 | 6.1915e-05 | 3.7979e-05 | 8.8404e-05 | 200µL | 1.5957
[9 empty] | 300µL | 1.9787
[9 empty] | 500µL | 2.617
[9 empty] | 700µL | 1.117
[9 empty] | 1000µL | 3.3511

## Diagramme
V pNPP mikroL | c pNPP | V ges | Substrat c [nmol/ml]
30 | 0.025 | 5000 | 150
50 | 0.025 | 5000 | 250
100 | 0.025 | 5000 | 500
200 | 0.025 | 5000 | 1000
300 | 0.025 | 5000 | 1500
500 | 0.025 | 5000 | 2500
700 | 0.025 | 5000 | 3500
1000 | 0.025 | 5000 | 5000
|  |  | Michaelis Menten | [9 empty] | Lineweaver-Burk
|  |  | ungehemmt | [9 empty] | ungehämmt
|  |  | v | c Substrat | [8 empty] | 1/v | 1/[S]
|  | 30 | 2.9043 | 150 | [8 empty] | 0.34432 | 0.0066667
|  | 50 | 3.2234 | 250 | [8 empty] | 0.31023 | 0.004
|  | 100 | 6.4468 | 500 | [8 empty] | 0.15512 | 0.002
|  | 200 | 7.6596 | 1000 | [8 empty] | 0.13056 | 0.001
|  | 300 | 10.6596 | 1500 | [8 empty] | 0.093812 | 0.00066667
|  | 500 | 11.3298 | 2500 | [8 empty] | 0.088263 | 0.0004
|  | 700 | 13.3404 | 3500 | [8 empty] | 0.07496 | 0.00028571
|  | 1000 | 13.0213 | 5000 | [8 empty] | 0.076797 | 0.0002
|  |  | 5mM | [9 empty] | 5mM
|  |  | v | c Substrat | [8 empty] | 1/v | 1/[S]
|  | 30 | 2.1064 | 150 | [8 empty] | 0.47475 | 0.0066667
|  | 50 | 2.4096 | 250 | [8 empty] | 0.41501 | 0.004
|  | 100 | 4.9628 | 500 | [8 empty] | 0.2015 | 0.002
|  | 200 | 6.4628 | 1000 | [8 empty] | 0.15473 | 0.001
|  | 300 | 6.4628 | 1500 | [8 empty] | 0.15473 | 0.00066667
|  | 500 | 8.8085 | 2500 | [8 empty] | 0.11353 | 0.0004
|  | 700 | 9.7819 | 3500 | [8 empty] | 0.10223 | 0.00028571
|  | 1000 | 10.7074 | 5000 | [8 empty] | 0.093393 | 0.0002
|  |  | 50mM | [9 empty] | 50mM
|  |  | v | c Substrat | [8 empty] | 1/v | 1/[S]
|  | 30 | 0.79787 | 150 | [8 empty] | 1.2533 | 0.0066667
|  | 50 | 1.2606 | 250 | [8 empty] | 0.79325 | 0.004
|  | 100 | #VALUE! | 500 | [8 empty] | #VALUE! | 0.002
|  | 200 | 2.0266 | 1000 | [8 empty] | 0.49344 | 0.001
|  | 300 | 4.4043 | 1500 | [8 empty] | 0.22705 | 0.00066667
|  | 500 | 4.3404 | 2500 | [8 empty] | 0.23039 | 0.0004
|  | 700 | 4.7074 | 3500 | [8 empty] | 0.21243 | 0.00028571
|  | 1000 | 6.6862 | 5000 | [8 empty] | 0.14956 | 0.0002
|  |  | 150mM | [9 empty] | 150mM
|  |  | v | c Substrat | [8 empty] | 1/v | 1/[S]
|  | 30 | 0.35106 | 150 | [8 empty] | 2.8485 | 0.0066667
|  | 50 | 0.35106 | 250 | [8 empty] | 2.8485 | 0.004
|  | 100 | 0.70213 | 500 | [8 empty] | 1.4242 | 0.002
|  | 200 | 0.8617 | 1000 | [8 empty] | 1.1605 | 0.001
|  | 300 | 1.5957 | 1500 | [8 empty] | 0.62667 | 0.00066667
|  | 500 | 3.0638 | 2500 | [8 empty] | 0.32639 | 0.0004
|  | 700 | 2.2979 | 3500 | [8 empty] | 0.43519 | 0.00028571
|  | 1000 | 4.4681 | 5000 | [8 empty] | 0.22381 | 0.0002
Dixon Plot
[6 empty] | ungehemmt | 5mM | 50mM | 150mM
[5 empty] | Inhib Konz | 1/v | 1/v | 1/v | 1/v
[10 empty] | 200 | 30 | 0.34432 | 0.47475 | 1.2533 | 2.8485
[10 empty] | 2000 | 50 | 0.31023 | 0.41501 | 0.79325 | 2.8485
|  |  |  | 100 |  | 0.15512 | 0.2015 |  | 1.4242 | 6000
|  |  |  | 200 |  | 0.13056 | 0.15473 | 0.49344 | 1.1605
|  |  |  | 300 |  | 0.093812 | 0.15473 | 0.22705 | 0.62667
|  |  |  | 500 |  | 0.088263 | 0.11353 | 0.23039 | 0.32639
|  |  |  | 700 |  | 0.07496 | 0.10223 | 0.21243
|  |  |  | 1000 |  | 0.076797 | 0.093393 | 0.14956 | 0.22381

## Vergleichswerte vmax Km (MM LB)
Michaelis-Menten | vmax | KM
ungehemmt | 13.8 | 720
5mM | 11.1 | 1400
50mM | 6.8 | 1250
150mM | 4.8 | 1950
Lineweaver-Burk | vmax | KM
ungehemmt | 11.1 | 720
5mM | 10 | 720
50mM | 5.3 | 910
150mM | 2.8 | 1000